## 表① 测试报告
|  | 逆流器显示板程序自测报告 |  |  | 设置 >
| 更新日期 | 2024-07-29
| 忽略项目： | 0
| 不合格项目： | 0
| 合格项目： | 61
| 待定修改： | 0
| 软件版本 | V0.1
| 结果 | 测试项目 | 细分项目 | 操作 | 预期结果 | 实际结果 | 备注 | 日期
提示：任务完成后，在“完成”列中输入大于 1 的数字。 | 2 | 屏幕显示测试 | 测试断码屏所有显示点，以及代码显示数字字符的正确性 | 1.逆流器上电； 2.连续按“档位键”8次进入自测程序 | 屏幕所有数字从0-9依次显示 | 符合预期 |  | 2024-07-23
| 2 | 按键 & 蜂鸣器 测试 | 测试4个按键硬件功能 | 1.逆流器上电； 2.连续按“档位键”8次进入自测程序 3.依次点击4个按键 | 点击的按键会点亮，并发出“嘀”的声音 | 符合预期 |  | 2024-07-23
| 2 | 开机界面 | 上电后系统显示拨码开关数值和机型号（2秒） | 1.逆流器上电； | 1.00:00 位置显示机型码，默认0001； 2.右上角00位置显示拨码数值； | 符合预期 |  | 2024-07-23
| 2 | 开机 | 点击一下“电源键“系统启动，并在3秒后自动运行（默认模式） | 1.逆流器上电； 2.上电完成后按一下“电源键” | 1.按“电源键”后系统进入默认自由模式； 2.3秒无操作后自动开始运行，期间速度数字进行闪烁； 3.3秒后开始运行（自由模式） | 符合预期 |  | 2024-07-23
| 2 | 暂停 | 运行过程中点击“电源键”进入暂停，电机停止运转 | 1.任意运行状态下点击“电源键” | 1.速度显示0%，时间暂停； 2.光圈以1秒频率显示呼吸效果，直至电机停止； | 符合预期 |  | 2024-07-23
| 2 | 恢复 | 暂停状态下恢复运行，系统需恢复到暂停前状态 | 1.暂停状态下点击“电源键” | 1.速度显示恢复暂停前数值，时间继续计时； 2.光圈以1秒频率显示呼吸效果，直至电机转速达到显示数值； | 符合预期 |  | 2024-07-23
| 2 | 关机 | 任意状态下长按“电源键”3秒系统关机 | 1.任意运行状态下长按“电源键”3秒 | 1.系统关机，屏幕熄灭，光圈熄灭，按键灯只保留“电源键”点亮； 2.电机逐步降速直至停止（根据关机前的转速高低决定，时间在5-20秒之间）； | 符合预期 |  | 2024-07-23
| 2 | 档位设置 | 自由模式下档位设置 未运行前调节 | 1.逆流器上电； 2.上电完成后按一下“电源键”开机 3.开机默认即是自由模式 4.在运行前（3秒内）点击“档位键”调节，步进20%； 5.调节好档位后等待3秒自动运行； | 1.每次按键步进20%，到达100%后下一档回到20%； 2.调节好后等待3秒电机运行； 3.记录电源箱完成电机加速时间,和电机实际加速完成时间; 4.记录实际转速,流速.电流值; | 符合预期 |  | 2024-07-23
| 2 |  | 自由模式下档位设置 运行过程中调节 | 1.逆流器上电； 2.上电完成后按一下“电源键”开机 3.开机默认即是自由模式 4.待电机运行后(3秒无操作自动运行)点击“档位键”调节，步进20%； 5.调节好档位后等待3秒自动运行； | 1.每次按键步进20%，到达100%后下一档回到20%； 2.调节好后等待3秒电机运行； 3.记录电源箱完成电机加速时间,和电机实际加速完成时间; 4.记录实际转速,流速.电流值; | 符合预期 |  | 2024-07-23
| 2 |  | 定时模式下档位设置 未运行前调节 | 1.逆流器上电； 2.上电完成后按一下“电源键”开机 3.点击"定时键"进入定时模式; 4.在运行前（3秒内）点击“档位键”调节，步进20%； 5.调节好档位后等待3秒自动运行； | 1.每次按键步进20%，到达100%后下一档回到20%； 2.调节好后等待3秒电机运行； 3.记录电源箱完成电机加速时间,和电机实际加速完成时间; 4.记录实际转速,流速.电流值; | 符合预期 |  | 2024-07-23
| 2 |  | 定时模式下档位设置 运行过程中调节 | 1.逆流器上电； 2.上电完成后按一下“电源键”开机 3.点击"定时键"进入定时模式; 4.待电机运行后（3秒无操作）点击“档位键”调节，步进20%； 5.调节好档位后等待3秒自动运行； | 1.每次按键步进20%，到达100%后下一档回到20%； 2.调节好后等待3秒电机运行； 3.记录电源箱完成电机加速时间,和电机实际加速完成时间; 4.记录实际转速,流速.电流值; | 符合预期 |  | 2024-07-23
| 2 |  | 训练模式下档位设置 未运行前调节 | 1.逆流器上电； 2.上电完成后按一下“电源键”开机 3.点击"模式键"进入训练模式P1; 4.在运行前（3秒内）点击“档位键”调节，步进20%； 5.调节好档位后等待3秒自动运行； | 1.每次按键步进20%，到达100%后下一档回到20%； 2.调节好后等待3秒电机运行； 3.记录电源箱完成电机加速时间,和电机实际加速完成时间; 4.记录实际转速,流速.电流值; | 符合预期 |  | 2024-07-23
| 2 |  | 训练模式下档位设置 运行过程中调节 | 1.逆流器上电； 2.上电完成后按一下“电源键”开机 3.点击"模式键"进入训练模式P1; 4.待电机运行后（3秒无操作）点击“档位键”调节，步进20%； 5.调节好档位后等待3秒自动运行； | 1.每次按键步进20%，到达100%后下一档回到20%； 2.调节好后等待3秒电机运行； 3.记录电源箱完成电机加速时间,和电机实际加速完成时间; 4.记录实际转速,流速.电流值; | 符合预期 |  | 2024-07-23
| 2 | 定时设置 | 定时模式下定时设置 未运行前调节 (其余模式不可调节定时) | 1.逆流器上电； 2.上电完成后按一下“电源键”开机 3.点击"定时键"进入定时模式; 4.在运行前（3秒内）点击“定时键”调节，步进15分钟；范围15-90min 5.调节好档位后等待3秒自动运行； | 1.每次按键步进15分钟，到达90分钟后下一档回到15分钟； 2.调节好后等待3秒电机运行； 3.记录电源箱完成电机加速时间,和电机实际加速完成时间; 4.记录实际转速,流速.电流值; | 符合预期 |  | 2024-07-23
| 2 |  | 定时模式下定时设置 运行过程中调节 (其余模式不可调节定时) | 1.逆流器上电； 2.上电完成后按一下“电源键”开机 3.点击"定时键"进入定时模式; 4.待电机运行后（3秒无操作）点击“定时键”调节，步进15分钟；范围15-90min; 5.调节好档位后等待3秒自;动运行； | 1.每次按键步进15分钟，到达90分钟后下一档回到15分钟； 2.调节好后等待3秒电机运行；定时时间将重新计时; 3.记录电源箱完成电机加速时间,和电机实际加速完成时间; 4.记录实际转速,流速.电流值; | 符合预期 |  | 2024-07-23
| 2 | 暂停测试 | 自由模式下暂停 | 1.根据测试项17的操作进入自由模式运行状态 2.单击"电源键"进入暂停; 3.记录暂停前的状态(速度&时间),重新恢复运行后需要保持一致; | 1.暂停后速度显示0%,此时电机不会立刻停下来,而是缓慢下降至0 2.时间显示暂停 | 符合预期 |  | 2024-07-23
| 2 |  | 自由模式下恢复 | 1.根据测试项24的操作进入自由模式暂停状态 2.单击"电源键"进入恢复运行 3.检查恢复后状态是否与之前一致 | 1.暂停后速度显示0%,此时电机不会立刻停下来,而是缓慢下降至0 2.时间显示暂停 | 符合预期 |  | 2024-07-23
| 2 |  | 定时模式下暂停 | 1.根据测试项19的操作进入定时模式运行状态 2.单击"电源键"进入暂停; 3.记录暂停前的状态(速度&时间),重新恢复运行后需要保持一致; | 1.暂停后速度显示0%,此时电机不会立刻停下来,而是缓慢下降至0 2.时间显示暂停 | 符合预期 |  | 2024-07-23
| 2 |  | 定时模式下恢复 | 1.根据测试项26的操作进入定时模式暂停状态 2.单击"电源键"进入恢复运行 3.检查恢复后状态是否与之前一致 | 1.暂停后速度显示0%,此时电机不会立刻停下来,而是缓慢下降至0 2.时间显示暂停 | 符合预期 |  | 2024-07-23
| 2 |  | 训练模式下暂停 | 1.根据测试项1的操作进入训练模式运行状态 2.单击"电源键"进入暂停; 3.记录暂停前的状态(速度&时间),重新恢复运行后需要保持一致; | 1.暂停后速度显示0%,此时电机不会立刻停下来,而是缓慢下降至0 2.时间显示暂停 | 符合预期 |  | 2024-07-23
| 2 |  | 训练模式下恢复 | 1.根据测试项28的操作进入训练模式暂停状态 2.单击"电源键"进入恢复运行 3.检查恢复后状态是否与之前一致 | 1.暂停后速度显示0%,此时电机不会立刻停下来,而是缓慢下降至0 2.时间显示暂停 | 符合预期 |  | 2024-07-23
| 2 | 关机 | 未运行前关机测试 | 1.任意模式电机未运行状态下，下长按“电源键”3s； | 1.3秒后屏幕关闭，光圈熄灭，保留“电源键”灯其余按键灯熄灭； 2.重新开机后回到自由模式初始状态； | 符合预期 |  | 2024-07-23
| 2 |  | 运行中关机测试 | 1.任意模式电机运行过程中，长按“电源键”3秒； | 3秒后屏幕关闭，光圈熄灭，保留“电源键”灯其余按键灯熄灭； 电机缓慢降速直至停止，100%关机大概耗时48秒，20%耗时大概7秒 点击开机回到自由模式初始状态； | 符合预期 |  | 2024-07-23
| 2 | 记忆功能 （训练模式不保存） | 自由模式速度保存 | 1.根据测试项16或17更改速度； 2.等待3秒闪烁（新设置将在3秒后自动确认） 3.通过切换模式或关机检查新设置是否保存成功 | 任意模式切换或关机重开，自由模式速度应该与最后一次保存的速度一致 | 符合预期 |  | 2024-07-23
| 2 |  | 定时模式速度&时间保存 | 1.根据测试项18、19、22、23更改速度和定时时间； 2.等待3秒闪烁（新设置将在3秒后自动确认） 3.通过切换模式或关机检查新设置是否保存成功 | 任意模式切换或关机重开，定时模式速度和时间应该与最后一次保存的数据一致 | 符合预期 |  | 2024-07-23
| 2 | 掉电记忆功能 （训练模式不保存） | 自由模式速度保存 | 1.根据测试项16或17更改速度； 2.等待3秒闪烁（新设置将在3秒后自动确认） 3.长按电源键3秒关机，然后断开电源 4.等几秒后接通电源，并开机； | 开机后默认为自由模式，此时速度应该与最后一次保存的速度一致 | 符合预期 |  | 2024-07-23
| 2 |  | 定时模式速度&时间保存 | 1.根据测试项18、19、22、23更改速度和定时时间； 2.等待3秒闪烁（新设置将在3秒后自动确认） 3.长按电源键3秒关机，然后断开电源 4.等几秒后接通电源，并开机； | 开机后默认为自由模式，点击定时键切到定时模式，此时速度和时间应该与最后一次保存数据一致 | 符合预期 |  | 2024-07-23
| 2 | 高温降速测试 | MOS管高温降速 (高于80°C开始降速) | 1.单板下CN2串口接上串口工具; 2.根据表②第18项发送Mos温度80指令; 3.保证持续有数据发送,超过30s会报通讯故障 | 屏幕中速度显示区域交替显示速度和减速标志(A1); 前2分钟降速 10%; 往后每2分钟再降速 5%,直至温度正常;(降速最低降至20%,此时依旧会交替显示A1,但速度不会再低于20%) | 符合预期 |  | 2024-07-26
| 2 |  | MOS管高温降速恢复 (低于80°C开始恢复) | 1.按36项操作进入高温限速; 2.根据表②第19项发送Mos温度32指令; 3.保证持续有数据发送,超过30s会报通讯故障 | 屏幕中速度显示区域交替显示速度和降速恢复标志(A0); 与降速频率相反,最后2分钟提速 10%; 前面每2分钟再提速 5%,直至恢复原来速度; 恢复速度后退出降速模式,屏幕不再交替显示(A0); | 符合预期 |  | 2024-07-26
| 2 |  | 机箱高温降速 (高于70°C,低于90°C开始降速) | 1.单板下CN5串口接上串口工具; 2.根据表②第20项发送机箱温度70指令; 3.该命令只需发送一次; | 屏幕中速度显示区域交替显示速度和减速标志(A2); 前2分钟降速 10%; 往后每2分钟再降速 5%,直至温度正常;(降速最低降至20%,此时依旧会交替显示A2,但速度不会再低于20%) | 符合预期 |  | 2024-07-26
| 2 |  | 机箱高温降速恢复 (低于70°C开始恢复) | 1.按39项操作进入高温限速; 2.根据表②第21项发送机箱温度32指令; 3.该命令只需发送一次; | 屏幕中速度显示区域交替显示速度和降速恢复标志(A0); 与降速频率相反,最后2分钟提速 10%; 前面每2分钟再提速 5%,直至恢复原来速度; 恢复速度后退出降速模式,屏幕不再交替显示(A0); | 符合预期 |  | 2024-07-26
| 2 | 故障测试 | 故障停机 | 1.单板下CN2串口接上串口工具; 2.根据表②第11-15项发送任意故障指令,连续发3次; 3.保证持续有数据发送,超过30s会报通讯故障 | 屏幕进入故障界面,原时间位置显示相应故障码,如E001 电机缓慢停止 | 符合预期 |  | 2024-07-26
| 2 |  | 通过指令恢复故障 | 1.根据40项进入故障界面 2.根据表②第10项发送故障恢复指令 3.保证持续有数据发送,超过30s会报通讯故障 | 系统退出故障界面,回到原本状态; 电机重新缓慢启动; | 符合预期 |  | 2024-07-26
| 2 |  | 2分钟故障自恢复 | 1.根据40项进入故障界面 2.不发送恢复指令,而是继续发送故障指令 3.2分钟后系统重新恢复启动状态; 4.恢复后停止发送故障指令,改发正常指令 | 进入故障界面,2分钟后退出故障; 回到原本状态,重新启动电机,尝试运行, 当模拟发送正常指令后系统持续正常运行; | 符合预期 |  | 2024-07-26
| 2 |  | 自恢复后重新报故障 | 1.根据42项进入故障自恢复 2.根据表②第11-15项发送任意故障指令,连续发3次; 3.保证持续有数据发送,超过30s会报通讯故障 | 屏幕进入故障界面,原时间位置显示相应故障码,如E001 电机缓慢停止 | 符合预期 |  | 2024-07-26
| 2 |  | 1小时内连续3次故障系统进入自锁状态 | 1.根据40、41项重复进行故障和故障恢复； 2.重复3次，既连续报3次故障； 2.出现3次故障后，系统不再恢复，此时发送表②第10项发送故障恢复指令， | 出现3次故障后，系统不再恢复； 此时再发恢复命令已经无效，系统需一直保持故障停机； 可进行关机操作 | 符合预期 |  | 2024-07-26
| 2 |  | 超过1小时报超过3次故障系统不自锁 | 1.每隔25分钟按40、41项操作进行故障和故障恢复； 2.重复进行10次； | 超过1小时后故障计数清零，所以系统可以一直重复进入故障和故障恢复；不会自锁； | 符合预期 |  | 2024-07-26
| 2 | 显示板故障检测测试 | 机箱高温故障 (高于90°C报E102高温故障) | 1.单板下CN5串口接上串口工具; 2.根据表②第21项发送机箱温度90指令; 3.该命令只需发送一次; | 屏幕进入故障界面,原时间位置显示相应故障码 E102 电机缓慢停止 | 符合预期 |  | 2024-07-26
| 2 |  | 机箱高温故障恢复 (恢复至正常，即温度32°C) | 1.按46项操作进入高温故障; 2.根据表②第21项发送机箱温度32指令; 3.该命令只需发送一次; | 屏幕退出故障模式，恢复故障前状态继续运行 | 符合预期 |  | 2024-07-26
| 2 |  | 机箱高温故障恢复 (恢复至高温降速，即温度70°C) | 1.按46项操作进入高温故障; 2.根据表②第20项发送机箱温度70指令; 3.该命令只需发送一次; | 屏幕退出故障模式，恢复故障前状态继续运行(恢复时间取决于原速度大小，100%大约需要20秒） 紧跟着进入高温降速模式，情况如项目38效果 | 符合预期 |  | 2024-07-26
| 2 |  | 机箱高温故障恢复 (恢复至高温降速，即温度70°C) 降速后恢复正常 （温度32°C） | 1.按48项操作进入高温故障-->故障恢复-->高温降速 的状态; 2.根据表②第21项发送机箱温度32指令; 3.该命令只需发送一次; | 前面结果与 48项结果相同 再次发送温度32指令后,效果与 39项相同 | 符合预期 |  | 2024-07-26
| 2 |  | 驱动板通讯故障 | 1.单板下CN2串口接上串口工具; 2.不发送任何命令等待30秒 | 屏幕进入故障界面,原时间位置显示相应故障码 E203 电机缓慢停止 | 符合预期 |  | 2024-07-26
| 2 |  | 驱动板通讯故障恢复 | 1.根据50项操作进入E203故障状态; 2.根据表②第10项持续发送正常指令,间隔1秒定时发送; | 屏幕退出故障界面,恢复至故障前状态并运行 | 符合预期 |  | 2024-07-26
| 2 | 训练计划测试 | 训练计划完整性测试 | 1.逆流器上电,等待上电完成,点击电源键开机; 2.点击模式键进入训练模式,再次点击可切换计划; 3.选择任意训练模式(P1\P2\P3\P4),等待3秒开始运行; 4.规格书中训练计划的定义进行比对; | 屏幕右上角显示Pn 代表训练模式 根据训练计划分时段运行,如0-2min:30%-->3-5min:40%...... 执行完计划完屏幕显示闪烁3秒结束状态(速度显示第一段速度,时间显示整个计划用时,如P1显示: 30% 15:00) 计划结束后自动回到自由模式初始状态 | 符合预期 |  | 2024-07-26
| 2 |  | 训练计划调速测试 注意:训练计划不可调时间,点击时间会切换到[定时模式] | 1.根据52项操作进入训练计划 2.在任意时候点击档位键调节当前时段的速度; 3.观察实际转速是否符合预期; | 训练计划调速只对单前时段速度进行调速,如P1第一段:[0-2min:30%], 改成80%后只对0~2min这段时间有效,第二时段仍旧按计划[3-5min:40%]来运行; 且修改的80%仅为单次有效,不予保存.,即下一次开启P1计划第一段仍旧为规格书中的[0-2min:30%]; | 符合预期 |  | 2024-07-26
| 2 |  | P1\P2\P3\P4,4个重复测试 | 重复52 & 53 项,对P1\P2\P3\P4 进行重复测试 | 结果符合 52项 & 53项 预期结果描述; | 符合预期 |  | 2024-07-26
| 2 | wifi 测试(图标) wifi 功能未完成,这里只测试图标状态是否合格 | 配网 | 1.逆流器上电,等待上电完成,点击电源键开机; 2.长按[档位键+定时键]3秒进入wifi配网 | 进入配网后wifi图标开始闪烁(1秒亮-1秒灭); 1分钟后未配网成功将退出配网状态,图标熄灭; | 符合预期 |  | 2024-07-26
| 2 |  | wifi故障 目前只能用串口模拟测试 | 1.单板下CN5串口接上串口工具; 2.根据表②第26项发送[wifi故障]指令; 3.该命令只需发送一次; | wifi 图标快速闪烁 (0.5秒亮-0.5秒灭); 该状态会一直保持直至关机或故障恢复; | 符合预期 |  | 2024-07-26
| 2 |  | wifi 连接成功 目前只能用串口模拟测试 | 1.单板下CN5串口接上串口工具; 2.根据表②第25项发送[wifi 成功]指令; 3.该命令只需发送一次; | wifi 图标常亮; 该状态会一直保持直至关机或wifi状态改变(故障或重新配网); | 符合预期 |  | 2024-07-26
| 2 |  | wifi 无连接 目前只能用串口模拟测试 | 1.单板下CN5串口接上串口工具; 2.根据表②第23项发送[wifi 无连接]指令; 3.该命令只需发送一次; | wifi 图标熄灭; 该状态会一直保持直至关机或wifi状态改变(故障或重新配网); | 符合预期 |  | 2024-07-26
| 2 | 蓝牙 测试(图标) 蓝牙 功能未完成,这里只测试图标状态是否合格 | 配网 | 1.逆流器上电,等待上电完成,点击电源键开机; 2.长按[模式键+定时键]3秒进入蓝牙配网 | 进入配网后蓝牙图标开始闪烁(1秒亮-1秒灭); 1分钟后未配网成功将退出配网状态,图标熄灭; | 符合预期 |  | 2024-07-26
| 2 |  | wifi故障 目前只能用串口模拟测试 | 1.单板下CN5串口接上串口工具; 2.根据表②第30项发送[蓝牙 故障]指令; 3.该命令只需发送一次; | 蓝牙 图标快速闪烁 (0.5秒亮-0.5秒灭); 该状态会一直保持直至关机或故障恢复; | 符合预期 |  | 2024-07-26
| 2 |  | wifi 连接成功 目前只能用串口模拟测试 | 1.单板下CN5串口接上串口工具; 2.根据表②第29项发送[蓝牙 成功]指令; 3.该命令只需发送一次; | 蓝牙 图标常亮; 该状态会一直保持直至关机或wifi状态改变(故障或重新配网); | 符合预期 |  | 2024-07-26
| 2 |  | wifi 无连接 目前只能用串口模拟测试 | 1.单板下CN5串口接上串口工具; 2.根据表②第27项发送[蓝牙 无连接]指令; 3.该命令只需发送一次; | 蓝牙 图标熄灭; 该状态会一直保持直至关机或wifi状态改变(故障或重新配网); | 符合预期 |  | 2024-07-26
| 2 | 自动关机测试 | 暂停状态下连续30分钟无操作系统将自动关机 | 1.根据13项操作进入暂停状态; 2.等待30分钟不做任何操作; | 30分钟后系统自动关机 (屏幕熄灭,光圈熄灭,按键灯只保留[电源键]点亮 | 符合预期 |  | 2024-07-26
| 2 | 恢复出厂设置测试 | 恢复所有模式的初始状态 | 1.根据34项掉电记忆功能测试的操作将默认状态任意改变; 2.断电3秒后重新上电,确认设置项已经保存; 3.长按电源键3秒,关机; 4.在3秒内连续按[模式键]8次开始恢复出厂设置; | 恢复出厂设置屏幕保存关机状态; 结束后系统开机进入自由模式初始状态; 默认速度[40%],其它模式的默认值也恢复到出厂状态; | 符合预期 |  | 2024-07-26
| 2 | 设置菜单测试 (具体操作和显示可查看表⑥【设置菜单介绍】) | 设置电机极数 | 1.关机状态下,连续按[定时键]8次,进入设置菜单; 2.按[模式键]切换至菜单 3; 3.[档位键]+,[定时键]-；可更改极数，范围：1-8； 4.将极数改为4，点击[电源键]退出并保存; | 保存退出后系统进入开机-->自由模式初始状态; 电机极数与转速控制相关,通过CN2串口监听显示板下发转速控制指令时的转速值是否符合电机极数, 下发转速 = 百分比 *2100* 极数;百分比为屏幕显示的百分比,如 默认 40% *2100*5 = 4200转; 指令: 02 05 08 00 00 10 68 EC F0 03 极数改为4后,40% *2100*4 = 3360 转; 指令为:02 05 08 00 00 0D 20 50 13 03 | 符合预期 |  | 2024-07-26
| 2 |  | 查看版本号 | 1.关机状态下,连续按[定时键]8次,进入设置菜单; 2.按[模式键]切换至菜单 4; | 当前版本 V00.01 | 符合预期 |  | 2024-07-26
| 2 |  | 修改节点地址 目前节点地址无效,只需测试是否可修改和 存储成功 | 1.关机状态下,连续按[定时键]8次,进入设置菜单; 2.按[模式键]切换至菜单 1; 3.[档位键]+,[定时键]-，范围：1-254,长按可快速调节； 4.可随意更改至任意值，点击[电源键]退出并保存; | 默认 21; 退出保存后,断电重启; 重新进入菜单界面查看是否保存成功; | 符合预期 |  | 2024-07-26
| 2 |  | 修改波特率 目前波特率无效,只需测试是否可修改和 存储成功 | 1.关机状态下,连续按[定时键]8次,进入设置菜单; 2.按[模式键]切换至菜单 2; 3.[档位键]+,[定时键]-；一共4档可设:1200\2400\4800\9600； 4.可随意更改至任意值，点击[电源键]退出并保存; | 退出保存后,断电重启; 重新进入菜单界面查看是否保存成功; | 符合预期 |  | 2024-07-26
| 2 |  | 修改屏蔽外部控制方式 目前屏蔽外部控制方式无效,只需测试是否可修改和 存储成功 | 1.关机状态下,连续按[定时键]8次,进入设置菜单; 2.按[模式键]切换至菜单 5; 3.[档位键]+,[定时键]-；范围：0-7； 4.可随意更改至任意值，点击[电源键]退出并保存; | 退出保存后,断电重启; 重新进入菜单界面查看是否保存成功; | 符合预期 |  | 2024-07-26
“结果”列中输入数字
0-->"忽略"
1-->"不合格
2-->"合格"
3-->"待定修改"

## 表②串口模拟测试
一: | 串口模拟数据测试：(与驱动板串口 CN2)
序号 | 显示板-->驱动板 | 命令 | 内容 | 备注
1 |  | 心跳 | 02 01 1E F3 FF 03
2 |  | 查询状态 | 02 01 04 40 84 03 | 查询所有寄存器
3 |  | 设置转速 | 02 05 08 00 00 00 00 02 2D 03 | (电机关闭,暂停或关机)0%
4 |  |  | 02 05 08 00 00 08 34 FD 53 03 | 20%
5 |  |  | 02 05 08 00 00 10 68 EC F0 03 | 40%
6 |  |  | 02 05 08 00 00 18 9C CA C2 03 | 60%
7 |  |  | 02 05 08 00 00 20 D0 CF B6 03 | 80%
8 |  |  | 02 05 08 00 00 29 04 FE D7 03 | 100%
9 | 模拟故障: 驱动板连续发3次"状态回复"才能触发显示板报相应故障码
10 | 驱动板-->显示板 (串口模拟发送) | 状态回复 正常状态,可用于故障恢复 | 02 4A 04 01 38 01 79 00 00 00 00 00 00 00 00 00 00 00 00 00 00 00 00 00 01 00 00 00 00 00 F5 00 00 00 00 00 00 00 00 00 00 00 00 00 00 00 00 FF FF F9 D6 00 00 2F 7C 00 0C 8D 01 F0 7F 01 37 01 24 01 38 00 00 00 1C 00 00 00 00 01 9A 39 | 第一个红色为MOS温度; 第二个红色为故障码; 最后两个字节为校验码: ( CRC-16/XMODEM ) 检验从第3字节开始到数据最后,即从04 01 38 --> 00 00 01,计算得出 9A 39
11 |  | 状态回复 (模拟 E001 电压异常故障) 01 38: 312对应温度 31.2°C 01对应故障:E001母线电压异常(查看<故障对应表>) 01 和 02 均为 E001故障 | 02 4A 04 01 38 01 79 00 00 00 00 00 00 00 00 00 00 00 00 00 00 00 00 00 01 00 00 00 00 00 F5 00 00 00 00 00 00 00 00 00 00 00 00 00 00 00 00 FF FF F9 D6 00 00 2F 7C 01 0C 8D 01 F0 7F 01 37 01 24 01 38 00 00 00 1C 00 00 00 00 01 4F CF
12 |  | 状态回复 (模拟 E002 过流故障) | 02 4A 04 01 38 01 79 00 00 00 00 00 00 00 00 00 00 00 00 00 00 00 00 00 01 00 00 00 00 00 F5 00 00 00 00 00 00 00 00 00 00 00 00 00 00 00 00 FF FF F9 D6 00 00 2F 7C 04 0C 8D 01 F0 7F 01 37 01 24 01 38 00 00 00 1C 00 00 00 00 01 FD 82
13 |  | 状态回复 (模拟 E003 驱动板电流传感器偏置故障) 0F \ 10 \ 11 和 12 均为 E003故障 | 02 4A 04 01 38 01 79 00 00 00 00 00 00 00 00 00 00 00 00 00 00 00 00 00 01 00 00 00 00 00 F5 00 00 00 00 00 00 00 00 00 00 00 00 00 00 00 00 FF FF F9 D6 00 00 2F 7C 0F 0C 8D 01 F0 7F 01 37 01 24 01 38 00 00 00 1C 00 00 00 00 01 5C CF
14 |  | 状态回复 (模拟 E101 MOS温度过高) | 02 4A 04 01 38 01 79 00 00 00 00 00 00 00 00 00 00 00 00 00 00 00 00 00 01 00 00 00 00 00 F5 00 00 00 00 00 00 00 00 00 00 00 00 00 00 00 00 FF FF F9 D6 00 00 2F 7C 05 0C 8D 01 F0 7F 01 37 01 24 01 38 00 00 00 1C 00 00 00 00 01 28 74
15 |  | 状态回复 (模拟 E202 电机驱动故障) 09 \ 0A \ 0E \ 03 \ 14 和 1A 均为 E202故障 | 02 4A 04 01 38 01 79 00 00 00 00 00 00 00 00 00 00 00 00 00 00 00 00 00 01 00 00 00 00 00 F5 00 00 00 00 00 00 00 00 00 00 00 00 00 00 00 00 FF FF F9 D6 00 00 2F 7C 09 0C 8D 01 F0 7F 01 37 01 24 01 38 00 00 00 1C 00 00 00 00 01 80 B9
16 |  | 状态回复 (模拟 E203 驱动板通讯故障) | 连续30秒收不到驱动板信息则报出E203故障, 收到信息则故障恢复
17 | 模拟高温限速: 驱动板连续发10次"高温 状态回复"才能触发显示板报高温限速
18 |  | 状态回复 (模拟高温限速 A1) mosfet温度 >= 80°C时开始限速; 注意: 故障码需要清零,否则优先报故障 | 02 4A 04 03 20 01 79 00 00 00 00 00 00 00 00 00 00 00 00 00 00 00 00 00 01 00 00 00 00 00 F5 00 00 00 00 00 00 00 00 00 00 00 00 00 00 00 00 FF FF F9 D6 00 00 2F 7C 00 0C 8D 01 F0 7F 01 37 01 24 01 38 00 00 00 1C 00 00 00 00 01 8E 3B
19 |  | 状态回复 (解除高温限速 A1) mosfet温度 < 80°C时解除限速; 注意: 故障码需要清零,否则优先报故障 | 02 4A 04 01 38 01 79 00 00 00 00 00 00 00 00 00 00 00 00 00 00 00 00 00 01 00 00 00 00 00 F5 00 00 00 00 00 00 00 00 00 00 00 00 00 00 00 00 FF FF F9 D6 00 00 2F 7C 00 0C 8D 01 F0 7F 01 37 01 24 01 38 00 00 00 1C 00 00 00 00 01 9A 39
二: | 串口模拟数据测试：(与显示板串口- CN5) | 该功能关闭只用于辅助功能测试,正式发布版本无效
20 | 模拟机箱温度(与显示板模拟数据发送 一次后一直有效,无需像驱动板调试那样连续发送) | >= 70°C开始限速 | F1 50 | "F1"为机箱温度寄存器地址; 红色 "50" 为温度值,16进制
21 |  | >= 90°C 停机,报E102故障 | F1 5A
22 |  | 温度恢复 | F1 20
23 |  | wifi 无连接 | F2 00
24 |  | wifi 开始配网 | F2 01
25 |  | wifi 连接成功 | F2 02
26 |  | wifi 故障 | F2 03
27 |  | 蓝牙 无连接 | F3 00
28 |  | 蓝牙 开始配网 | F3 01
29 |  | 蓝牙 连接成功 | F3 02
30 |  | 蓝牙 故障 | F3 03
31
32
33
34

## 表③故障对应表
驱动板故障种类 | 发送数据帧——故障代码 | 对应显示板故障种类 | LCD显示
过电流故障 | 04 | 过流故障 | E002
过电压故障 | 01 | 母线电压异常 | E001
欠电压故障 | 02
MOS过热故障 | 05 | MOS温度过高 | E101
电机过热故障 | 06 | 未支持 | 未支持
驱动mcu欠压故障 | 09 | 电机驱动故障 | E202
驱动看门狗复位故障 | 0A
驱动flash损坏故障 | 0E
电流传感器1偏置故障-硬件误差过大 | 0F | 驱动板电流传感器偏置故障 | E003
电流传感器2偏置故障-硬件误差过大 | 10
电流传感器3偏置故障-硬件误差过大 | 11
驱动输出电流不平衡故障 | 12
驱动的其他故障 | 03 | 电机驱动故障 | E202
13
驱动未知故障 | 14
1A
/ | / | 机箱温度过高 | E102
/ | / | 驱动板通讯故障 | E203

## 表④转速升降耗时
转速改变耗时测试:
转速上升 | 电机耗时 秒 | 显示板耗时 秒 | 转速下降 | 电机耗时 秒 | 显示板耗时 秒
0-20 | 11.83 | 4.19 | 20-0 | 6.64 | 4.29
0-40 | 22.7 | 8.32 | 40-0 | 17.89 | 8.03
0-60 | 32.82 | 12.34 | 60-0 | 28.4 | 12.25
0-80 | 42.41 | 16.45 | 80-0 | 38.6 | 16.38
0-100 | 54.79 | 20.2 | 100-0 | 48.15 | 20.1
20-40% | 16.02 | 5 | 40-20 | 11.56 | 4.37
20-60 | 23.23 | 8.19 | 60-20 | 21.56 | 8.15
20-80 | 32.92 | 12.37 | 80-20 | 32.52 | 12.23
20-100 | 42.4 | 16.22 | 100-20 | 42.5 | 16.47
40-60% | 20.17 | 4.48 | 60-40 | 13.24 | 4.96
40-80 | 22.69 | 8.27 | 80-40 | 22.02 | 8.3
40-100 | 32.76 | 12.18 | 100-40 | 32.34 | 12.65
60-80% | 17.65 | 5.12 | 80-60 | 15.03 | 4.54
60-100 | 22.42 | 8.31 | 100-60 | 22.83 | 8.06
80-100% | 15.57 | 5.08 | 100-80% | 15.88 | 4.5

## 表⑤各档位下的参数测量
档位 | 目标转速 | 下发转速 *5极数 | 驱动板转速(最小值) | 驱动板转速(最大值) | 最低电流 | 最大电流 | 频率 Hz
20% | 420 | 2100 | 2079 | 2127 | 5.31 | 5.58 | 35
40% | 840 | 4200 | 4190 | 4208 | 12.06 | 12.98 | 70
60% | 1260 | 6300 | 6282 | 6314 | 24.41 | 24.83 | 105
80% | 1680 | 8400 | 8380 | 8412 | 41.47 | 42.5 | 142
100% | 2100 | 10500 | 10478 | 10687 | 62.1 | 66.7 | 175

## 表⑥设置菜单介绍
操作描述： ② 关机状态下，3秒内连续按8次 键，进入参数设置菜单。每次均从第1项开始显示，按 键切换设置项目；1分钟无操作或按 键退出参数设置，退出时保存全部设置数据； 具体可设项目请看下方表格；通过 跳转进行参数设置，按 参数值+1，长按超过1秒可快速连续增加，按 参数值-1，长按超过1秒可快速连续减少；
序号 | 参数 | 默认值 | 代码 | 设置范围 | 界面
1 | 节点地址 | 21 | 1 | 1~254
2 | 波特率 Modbus-485 | 9600 | 2 | 一共4档可设： 1200；2400；4800；9600
3 | 电机级数 | 5 | 3 | 1~8
4 | 显示板软件版本 | 不可修改 | 4 | 版本号版本号 V xx.xx 如 v 1.1显示如图
5 | 屏蔽外部控制方式 | 0 | 5 | 0：全可控 1：遥控器无效 2：485无效 3：遥控与485无效 4：wifi无效 5：遥控与wifi无效 6：485与wifi无效 7：遥控，485，wifi无效